## Planilha1
I 1° irrigação
I 3° irrigação
Dados de entrada
Parâmetro | Valor | Unidade | Valor convertido | Unidade
k (1° irrigação) | 0.0035
k (3° irrigação) | 0.0034
a (1° irrigação) | 0.47
a (3° irrigação) | 0.45
Vib (1° irrigação) | 0.00011
Vib (3° irrigação) | 0.0001
Largura área | 400 | m
Comprimento área | 200 | m
Declividade (long) | 0 | % | 0 | m/m
n | 0.04
IRN | 56 | mm | 0.056 | m
ETC | 8 | mm/dia
Qt disponível | 400 | l/s
Vmax não erosiva | 8 | m/min
p1 | 1
p2 | 3.3
Cálculos iniciais
Qmáx | 0.87289 | m³/min | 14.5481 | L/s/m
1° vazão a ser testada | 14.5481 | L/s/m
Determinação do Tempo de irrigação e Eficiencia de aplicação (TESTAR DIFERENTES VAZÕES)
PARA Q0 = 14,55l/S
A0 | 0.10911 |  | Ta total (m) |  |  | Ta médio (m) |  |  | r
Q0 (m³/min) | 0.87289 |  | ta (i) | correção | ta (i+1) | taméd (i) | correção | taméd(i+1) | r(i) | r(i+1)
Q0 (L/s) | 14.5481 |  | 125 | 102.1652 | 22.8348 | 62.5 | 51.6105 | 10.8895 | 0.65 | 0.94786 | -0.29786
σz | 0.75549 |  | 22.8348 | 0.91886 | 21.9159 | 10.8895 | 0.34161 | 10.5479 | 0.94786 | 0.94786 | -9.066e-12
r (atribuído) | 0.65 |  | 21.9159 | 0.00052497 | 21.9154 | 10.5479 | 0.00011151 | 10.5477
σz (médio) | 0.69796 |  | 21.9154 | 1.788e-10 | 21.9154 | 10.5477 | 1.228e-11 | 10.5477
L (médio) (m) | 100 |  | 21.9154 | -9.4955e-16 | 21.9154 | 10.5477 | 1.4955e-16 | 10.5477
k | 0.0034 |  | 21.9154 | -9.4955e-16 | 21.9154 | 10.5477 | 1.4955e-16 | 10.5477
VIB | 0.0001
PARA Q0 = 12l/S
A0 | 0.099833 |  | Ta total (m) |  |  | Ta médio (m) |  |  | r
Q0 (m³/min) | 0.72 |  | ta (i) | correção | ta (i+1) | taméd (i) | correção | taméd(i+1) | r(i) | r(i+1)
Q0 (L/s) | 12 |  | 138.6563 | 112.7022 | 25.9541 | 69.3282 | 57.0346 | 12.2935 | 0.65 | 0.94005 | -0.29005
σz | 0.75549 |  | 25.9541 | 1.1567 | 24.7974 | 12.2935 | 0.43116 | 11.8624 | 0.94005 | 0.94005 | -2.0151e-11
r (atribuído) | 0.65 |  | 24.7974 | 0.0008373 | 24.7966 | 11.8624 | 0.00018 | 11.8622
σz (médio) | 0.69925 |  | 24.7966 | 4.5997e-10 | 24.7966 | 11.8622 | 3.2551e-11 | 11.8622
L (médio) (m) | 100 |  | 24.7966 | -4.6513e-15 | 24.7966 | 11.8622 | -1.014e-16 | 11.8622
k | 0.0034 |  | 24.7966 | 5.8141e-16 | 24.7966 | 11.8622 | -1.014e-16 | 11.8622
VIB | 0.0001
PARA Q0 = 10,0l/S
A0 | 0.091776 |  | Ta total (m) |  |  | Ta médio (m) |  |  | r
Q0 (m³/min) | 0.6 |  | ta (i) | correção | ta (i+1) | taméd (i) | correção | taméd(i+1) | r(i) | r(i+1)
Q0 (L/s) | 10 |  | 152.9592 | 123.5687 | 29.3905 | 76.4796 | 62.6593 | 13.8203 | 0.65 | 0.93161 | -0.28161
σz | 0.75549 |  | 29.3905 | 1.4364 | 27.9542 | 13.8203 | 0.53696 | 13.2833 | 0.93161 | 0.93161 | -4.2005e-11
r (atribuído) | 0.65 |  | 27.9542 | 0.0012948 | 27.9529 | 13.2833 | 0.00028204 | 13.283
σz (médio) | 0.70064 |  | 27.9529 | 1.1084e-09 | 27.9529 | 13.283 | 8.1075e-11 | 13.283
L (médio) (m) | 100 |  | 27.9529 | 2.217e-15 | 27.9529 | 13.283 | 3.9226e-16 | 13.283
k | 0.0034 |  | 27.9529 | 2.217e-15 | 27.9529 | 13.283 | 3.9226e-16 | 13.283
VIB | 0.0001
PARA Q0 = 8,0l/S
A0 | 0.082794 |  | Ta total (m) |  |  | Ta médio (m) |  |  | r
Q0 (m³/min) | 0.48 |  | ta (i) | correção | ta (i+1) | taméd (i) | correção | taméd(i+1) | r(i) | r(i+1)
Q0 (L/s) | 8 |  | 172.4876 | 138.1059 | 34.3817 | 86.2438 | 70.2409 | 16.003 | 0.65 | 0.91969 | -0.26969
σz | 0.75549 |  | 34.3817 | 1.8679 | 32.5139 | 16.003 | 0.70135 | 15.3016 | 0.91969 | 0.91969 | -9.978e-11
r (atribuído) | 0.65 |  | 32.5139 | 0.0021868 | 32.5117 | 15.3016 | 0.00048549 | 15.3011
σz (médio) | 0.70264 |  | 32.5117 | 3.1762e-09 | 32.5117 | 15.3011 | 2.4369e-10 | 15.3011
L (médio) (m) | 100 |  | 32.5117 | 1.1517e-15 | 32.5117 | 15.3011 | 9.2899e-16 | 15.3011
k | 0.0034 |  | 32.5117 | 1.1517e-15 | 32.5117 | 15.3011 | -5.2643e-16 | 15.3011
VIB | 0.0001
PARA Q0 = 6,0l/S
A0 | 0.0725 |  | Ta total (m) |  |  | Ta médio (m) |  |  | r
Q0 (m³/min) | 0.36 |  | ta (i) | correção | ta (i+1) | taméd (i) | correção | taméd(i+1) | r(i) | r(i+1)
Q0 (L/s) | 6 |  | 201.3876 | 158.9276 | 42.46 | 100.6938 | 81.2382 | 19.4556 | 0.65 | 0.90134 | -0.25134
σz | 0.75549 |  | 42.46 | 2.6082 | 39.8519 | 19.4556 | 0.98662 | 18.469 | 0.90134 | 0.90134 | -2.8453e-10
r (atribuído) | 0.65 |  | 39.8519 | 0.0042175 | 39.8476 | 18.469 | 0.00096541 | 18.468
σz (médio) | 0.70576 |  | 39.8476 | 1.1779e-08 | 39.8476 | 18.468 | 9.756e-10 | 18.468
L (médio) (m) | 100 |  | 39.8476 | 8.7441e-16 | 39.8476 | 18.468 | -4.6163e-16 | 18.468
k | 0.0034 |  | 39.8476 | 8.7441e-16 | 39.8476 | 18.468 | -4.6163e-16 | 18.468
VIB | 0.0001
PARA Q0 = 5,0l/S
A0 | 0.066648 |  | Ta total (m) |  |  | Ta médio (m) |  |  | r
Q0 (m³/min) | 0.3 |  | ta (i) | correção | ta (i+1) | taméd (i) | correção | taméd(i+1) | r(i) | r(i+1)
Q0 (L/s) | 5 |  | 222.1615 | 173.3344 | 48.827 | 111.0807 | 88.967 | 22.1138 | 0.65 | 0.88769 | -0.23769
σz | 0.75549 |  | 48.827 | 3.2109 | 45.6161 | 22.1138 | 1.2221 | 20.8916 | 0.88769 | 0.88769 | -5.2642e-10
r (atribuído) | 0.65 |  | 45.6161 | 0.0063089 | 45.6098 | 20.8916 | 0.0014792 | 20.8901
σz (médio) | 0.70812 |  | 45.6098 | 2.6138e-08 | 45.6098 | 20.8901 | 2.2984e-09 | 20.8901
L (médio) (m) | 100 |  | 45.6098 | -3.849e-15 | 45.6098 | 20.8901 | 4.0785e-16 | 20.8901
k | 0.0034 |  | 45.6098 | 9.8363e-15 | 45.6098 | 20.8901 | 4.0785e-16 | 20.8901
VIB | 0.0001
PARA Q0 = 4,0l/S
A0 | 0.060126 |  | Ta total (m) |  |  | Ta médio (m) |  |  | r
Q0 (m³/min) | 0.24 |  | ta (i) | correção | ta (i+1) | taméd (i) | correção | taméd(i+1) | r(i) | r(i+1)
Q0 (L/s) | 4 |  | 250.525 | 192.1647 | 58.3603 | 125.2625 | 99.2621 | 26.0004 | 0.65 | 0.86854 | -0.21854
σz | 0.75549 |  | 58.3603 | 4.1203 | 54.24 | 26.0004 | 1.5835 | 24.4169 | 0.86854 | 0.86854 | -1.0473e-09
r (atribuído) | 0.65 |  | 54.24 | 0.010144 | 54.2299 | 24.4169 | 0.0024651 | 24.4144
σz (médio) | 0.71149 |  | 54.2299 | 6.635e-08 | 54.2299 | 24.4144 | 6.3767e-09 | 24.4144
L (médio) (m) | 100 |  | 54.2299 | 2.1966e-15 | 54.2299 | 24.4144 | -3.891e-15 | 24.4144
k | 0.0034 |  | 54.2299 | 2.1966e-15 | 54.2299 | 24.4144 | 1.297e-16 | 24.4144
VIB | 0.0001
PARA Q0 = 3,0l/S
A0 | 0.05265 |  | Ta total (m) |  |  | Ta médio (m) |  |  | r
Q0 (m³/min) | 0.18 |  | ta (i) | correção | ta (i+1) | taméd (i) | correção | taméd(i+1) | r(i) | r(i+1)
Q0 (L/s) | 3 |  | 292.4999 | 218.0178 | 74.4821 | 146.25 | 113.902 | 32.3479 | 0.65 | 0.83933 | -0.18933
σz | 0.75549 |  | 74.4821 | 5.618 | 68.8641 | 32.3479 | 2.1976 | 30.1504 | 0.83933 | 0.83933 | -2.2137e-09
r (atribuído) | 0.65 |  | 68.8641 | 0.018023 | 68.8461 | 30.1504 | 0.0046546 | 30.1457
σz (médio) | 0.71676 |  | 68.8461 | 2.0126e-07 | 68.8461 | 30.1457 | 2.2465e-08 | 30.1457
L (médio) (m) | 100 |  | 68.8461 | -1.4515e-14 | 68.8461 | 30.1457 | -1.7771e-16 | 30.1457
k | 0.0034 |  | 68.8461 | 9.1672e-15 | 68.8461 | 30.1457 | -1.7771e-16 | 30.1457
VIB | 0.0001
PARA Q0 = 2,0l/S
A0 | 0.043664 |  | Ta total (m) |  |  | Ta médio (m) |  |  | r
Q0 (m³/min) | 0.12 |  | ta (i) | correção | ta (i+1) | taméd (i) | correção | taméd(i+1) | r(i) | r(i+1)
Q0 (L/s) | 2 |  | 363.8682 | 255.2458 | 108.6224 | 181.9341 | 136.9231 | 45.011 | 0.65 | 0.78798 | -0.13798
σz | 0.75549 |  | 108.6224 | 8.3949 | 100.2276 | 45.011 | 3.4281 | 41.583 | 0.78798 | 0.78798 | -4.1978e-09
r (atribuído) | 0.65 |  | 100.2276 | 0.036433 | 100.1911 | 41.583 | 0.01075 | 41.5722
σz (médio) | 0.72646 |  | 100.1911 | 7.4615e-07 | 100.1911 | 41.5722 | 1.1479e-07 | 41.5722
L (médio) (m) | 100 |  | 100.1911 | -1.24e-14 | 100.1911 | 41.5722 | -8.966e-15 | 41.5722
k | 0.0034 |  | 100.1911 | 4.96e-15 | 100.1911 | 41.5722 | 0 | 41.5722
VIB | 0.0001
ENCONTRANDO AS MELHORES EFICIÊNCIAS
| Vazões (L/s) | Vazões (m³/min) | ta (min) | r | p | y0 | ti (min) | Ea (%)
| 14.5481 | 0.87289 | 21.9154 | 0.94786 | 10.7199 | 0.10992 | 14.5981 | 87.8945 |  | Criar cenários para diferentes vazões de entrada, determinando Ti e Ea. Deve-se trabalhar com uma vazão de entrada tal que Ta < Ti. Logo, 5; 4; 3 e 2L/s. Optou-se pela primeira com maior Ea, portanto a de 5L/s.
| 12 | 0.72 | 24.7966 | 0.94005 | 9.7776 | 0.1006 | 17.9961 | 86.4386
| 10 | 0.6 | 27.9529 | 0.93161 | 8.9852 | 0.092509 | 21.9504 | 85.0401
| 8 | 0.48 | 32.5117 | 0.91969 | 8.1362 | 0.083485 | 28.0168 | 83.2833
| 6 | 0.36 | 39.8476 | 0.90134 | 7.2199 | 0.073136 | 38.4536 | 80.9055
| 5 | 0.3 | 45.6098 | 0.88769 | 6.7345 | 0.067253 | 47.0749 | 79.3062
| 4 | 0.24 | 54.2299 | 0.86854 | 6.234 | 0.060692 | 60.4352 | 77.2177
| 3 | 0.18 | 68.8461 | 0.83933 | 5.7337 | 0.053169 | 83.8068 | 74.2449
| 2 | 0.12 | 100.1911 | 0.78798 | 5.3017 | 0.044122 | 134.6947 | 69.2925
ENCONTRANDO AS MELHORES EFICIÊNCIAS
| x (m) | ta (min) | I (m3/m) |  |  |  |  | TPP | 77.0749 | min
| 0 | 0 | 0.12441 | 0.12441 |  |  |  | TPP | 1.2846 | horas
| 40 | 7.4414 | 0.12239 | 0.24477
| 80 | 16.2469 | 0.11359 | 0.22718
| 120 | 25.6532 | 0.10314 | 0.20628 |  |  |  | TDF | 12 | horas | Adotado
| 160 | 35.4721 | 0.091694 | 0.18339
| 200 | 45.6098 | 0.07953 | 0.07953 |  |  |  | NPD | 9.3416 | parcelas/dia
|  |  | Soma | 1.0656 |  |  |  | NPD | 9 | parcelas/dia
|  |  | Volume Inf. (m³) | 21.3114
|  |  | Pp (%) | 71.598 |  |  |  | APP | 8888.8889 | m²
|  |  | Pe (%) | -50.9041 |  |  |  | APP | 0.88889 | há
[8 empty] | W0 | 11.1111 | m
[8 empty] | NTP | 4 | de 100m
[8 empty] | NTT | 36 | tabuleiros
[8 empty] | QT | 222.2222 | L/s
Vazão maior que a disponível (400L/s). Sendo assim, é possível irrigar em 1,5 dias, ou reduzir ainda mais a vazão de entrada.