## Planilha1
I 1° irrigação
I 3° irrigação
Dados de entrada
Parâmetro | Valor | Unidade | Valor convertido | Unidade
k (1° irrigação) | 0.0035
k (3° irrigação) | 0.0034
a (1° irrigação) | 0.47
a (3° irrigação) | 0.45
Vib (1° irrigação) | 0.00011
Vib (3° irrigação) | 0.0001
Largura área | 400 | m
Comprimento área | 400 | m
Declividade (long) | 0.1 | % | 0.001 | m/m
n | 0.04
IRN | 56 | mm | 0.056 | m
ETC | 8 | mm/dia
Qt disponível | 400 | l/s
Vmax não erosiva | 8 | m/min
p1 | 1
p2 | 3.3
Cálculos iniciais
Qmáx | 0.51744 | m³/min | 8.6239 | L/s/m
Comp. da faixa | 4703.9703 | m
Comprimento adotado | 400 | m
1° vazão a ser testada | 8.6239 | L/s/m
Determinação do Tempo de oportunidade (To)
| 11ª Irrigação |  |  | 3ª Irrigação
To admitido (min) | 100 |  |  | 100
IRN (m) | 0.056 |  |  | 0.056
Iterações | to (i) | to (i + 1) | correção | to (i) | to (i + 1) | correção
1 | 100 | 157.3146 | 57.3146 | 100 | 185.734 | 85.734
2 | 157.3146 | 161.7033 | 4.3887 | 185.734 | 195.077 | 9.343
3 | 161.7033 | 161.7197 | 0.016308 | 195.077 | 195.1361 | 0.05915
Determinação do Tempo de avanço (Tx ou Ta) (TESTAR DIFERENTES VAZÕES)
PARA Q0 = 8,62l/S
A0 | 0.06468 |  | Ta total (m) |  |  | Ta médio (m) |  |  | r
Q0 (m³/min) | 0.51744 |  | ta (i) | correção | ta (i+1) | taméd (i) | correção | taméd(i+1) | r(i) | r(i+1) | erro
Q0 (L/s) | 8.624 |  | 249.9994 | 194.7465 | 55.2529 | 124.9997 | 100.0115 | 24.9882 | 0.89 | 0.88603 | 0.0039708
σz | 0.70772 |  | 55.2529 | 3.6675 | 51.5854 | 24.9882 | 1.3972 | 23.5909 | 0.88603 | 0.88603 | -5.7271e-10
r (atribuído) | 0.89 |  | 51.5854 | 0.0074 | 51.578 | 23.5909 | 0.0017411 | 23.5892
σz (médio) | 0.70841 |  | 51.578 | 3.2356e-08 | 51.578 | 23.5892 | 2.8697e-09 | 23.5892
L (médio) (m) | 200 |  | 51.578 | 0 | 51.578 | 23.5892 | 0 | 23.5892
k | 0.0034 |  | 51.578 | 0 | 51.578 | 23.5892 | 0 | 23.5892
VIB | 0.0001
PARA Q0 = 5l/S
A0 | 0.046483 |  | Ta total (m) |  |  | Ta médio (m) |  |  | r
Q0 (m³/min) | 0.3 |  | ta (i) | correção | ta (i+1) | taméd (i) | correção | taméd(i+1) | r(i) | r(i+1)
Q0 (L/s) | 5 |  | 309.8844 | 227.9149 | 81.9694 | 154.9422 | 119.682 | 35.2602 | 0.88 | 0.82849 | 0.051511
σz | 0.70946 |  | 81.9694 | 6.3344 | 75.635 | 35.2602 | 2.5017 | 32.7585 | 0.82849 | 0.82849 | -2.9726e-09
r (atribuído) | 0.88 |  | 75.635 | 0.022628 | 75.6124 | 32.7585 | 0.006022 | 32.7525
σz (médio) | 0.71877 |  | 75.6124 | 3.1394e-07 | 75.6124 | 32.7525 | 3.7668e-08 | 32.7525
L (médio) (m) | 200 |  | 75.6124 | 0 | 75.6124 | 32.7525 | 0 | 32.7525
k | 0.0034 |  | 75.6124 | 0 | 75.6124 | 32.7525 | 0 | 32.7525
VIB | 0.0001
PARA Q0 = 3,0l/S
A0 | 0.034106 |  | Ta total (m) |  |  | Ta médio (m) |  |  | r
Q0 (m³/min) | 0.18 |  | ta (i) | correção | ta (i+1) | taméd (i) | correção | taméd(i+1) | r(i) | r(i+1)
Q0 (L/s) | 3 |  | 378.9611 | 242.5544 | 136.4067 | 189.4805 | 135.978 | 53.5026 | 0.62 | 0.73294 | -0.11294
σz | 0.76245 |  | 136.4067 | 9.7423 | 126.6644 | 53.5026 | 4.3068 | 49.1957 | 0.73294 | 0.73294 | -3.1037e-09
r (atribuído) | 0.62 |  | 126.6644 | 0.050587 | 126.6138 | 49.1957 | 0.018546 | 49.1772
σz (médio) | 0.73748 |  | 126.6138 | 1.4734e-06 | 126.6138 | 49.1772 | 3.7531e-07 | 49.1772
L (médio) (m) | 200 |  | 126.6138 | 0 | 126.6138 | 49.1772 | 0 | 49.1772
k | 0.0034 |  | 126.6138 | 0 | 126.6138 | 49.1772 | 0 | 49.1772
VIB | 0.0001
PARA Q0 = 2,1l/S
A0 | 0.027476 |  | Ta total (m) |  |  | Ta médio (m) |  |  | r
Q0 (m³/min) | 0.126 |  | ta (i) | correção | ta (i+1) | taméd (i) | correção | taméd(i+1) | r(i) | r(i+1)
Q0 (L/s) | 2.1 |  | 436.1306 | 234.2529 | 201.8778 | 218.0653 | 145.0815 | 72.9838 | 0.639 | 0.66373 | -0.024726
σz | 0.75801 |  | 201.8778 | 10.631 | 191.2468 | 72.9838 | 5.6666 | 67.3172 | 0.66373 | 0.66373 | 4.5375e-09
r (atribuído) | 0.639 |  | 191.2468 | 0.052289 | 191.1945 | 67.3172 | 0.030395 | 67.2868
σz (médio) | 0.75238 |  | 191.1945 | 1.3382e-06 | 191.1945 | 67.2868 | 9.5135e-07 | 67.2868
L (médio) (m) | 200 |  | 191.1945 | 0 | 191.1945 | 67.2868 | 0 | 67.2868
k | 0.0034 |  | 191.1945 | 0 | 191.1945 | 67.2868 | 0 | 67.2868
VIB | 0.0001
PARA Q0 = 1,8l/S
A0 | 0.025026 |  | Ta total (m) |  |  | Ta médio (m) |  |  | r
Q0 (m³/min) | 0.108 |  | ta (i) | correção | ta (i+1) | taméd (i) | correção | taméd(i+1) | r(i) | r(i+1)
Q0 (L/s) | 1.8 |  | 463.4358 | 219.4004 | 244.0354 | 231.7179 | 147.3772 | 84.3407 | 0.66 | 0.63155 | 0.028448
σz | 0.75322 |  | 244.0354 | 9.9358 | 234.0995 | 84.3407 | 6.2019 | 78.1387 | 0.63155 | 0.63155 | 6.9722e-09
r (atribuído) | 0.66 |  | 234.0995 | 0.041787 | 234.0577 | 78.1387 | 0.034969 | 78.1038
σz (médio) | 0.75974 |  | 234.0577 | 7.7173e-07 | 234.0577 | 78.1038 | 1.2039e-06 | 78.1038
L (médio) (m) | 200 |  | 234.0577 | 0 | 234.0577 | 78.1038 | 0 | 78.1038
k | 0.0034 |  | 234.0577 | 0 | 234.0577 | 78.1038 | 0 | 78.1038
VIB | 0.0001
PARA Q0 = 1,5l/S
A0 | 0.022408 |  | Ta total (m) |  |  | Ta médio (m) |  |  | r
Q0 (m³/min) | 0.09 |  | ta (i) | correção | ta (i+1) | taméd (i) | correção | taméd(i+1) | r(i) | r(i+1)
Q0 (L/s) | 1.5 |  | 497.9459 | 180.4178 | 317.5282 | 248.973 | 146.9166 | 102.0563 | 0.66 | 0.58758 | 0.072421
σz | 0.75322 |  | 317.5282 | 7.2925 | 310.2357 | 102.0563 | 6.6637 | 95.3926 | 0.58758 | 0.58758 | 6.6421e-09
r (atribuído) | 0.66 |  | 310.2357 | 0.019543 | 310.2162 | 95.3926 | 0.037904 | 95.3547
σz (médio) | 0.77028 |  | 310.2162 | 1.4378e-07 | 310.2162 | 95.3547 | 1.3158e-06 | 95.3547
L (médio) (m) | 200 |  | 310.2162 | 0 | 310.2162 | 95.3547 | 0 | 95.3547
k | 0.0034 |  | 310.2162 | 0 | 310.2162 | 95.3547 | 0 | 95.3547
VIB | 0.0001
PARA Q0 = 1,0l/S
A0 | 0.017526 |  | Ta total (m) |  |  | Ta médio (m) |  |  | r
Q0 (m³/min) | 0.06 |  | ta (i) | correção | ta (i+1) | taméd (i) | correção | taméd(i+1) | r(i) | r(i+1)
Q0 (L/s) | 1 |  | 584.1864 | -132.9095 | 717.0959 | 292.0932 | 122.5061 | 169.5872 | 0.63 | 0.47189 | 0.15811
σz | 0.7601 |  | 717.0959 | 4.5487 | 712.5472 | 169.5872 | 5.5504 | 164.0368 | 0.47189 | 0.47189 | 5.9582e-10
r (atribuído) | 0.63 |  | 712.5472 | 0.0043445 | 712.5429 | 164.0368 | 0.020862 | 164.0159
σz (médio) | 0.80101 |  | 712.5429 | 3.9895e-09 | 712.5429 | 164.0159 | 3.0511e-07 | 164.0159
L (médio) (m) | 200 |  | 712.5429 | 0 | 712.5429 | 164.0159 | 0 | 164.0159
k | 0.0034 |  | 712.5429 | 0 | 712.5429 | 164.0159 | 0 | 164.0159
VIB | 0.0001
ENCONTRANDO AS MELHORES EFICIÊNCIAS
| Vazões (L/s) | Vazões (m³/min) | ta (min) | r | p | y0 | ti (min) | Ea (%)
| 8.624 | 0.51744 | 57.3146 | 0.88603 | 11.071 | 0.066475 | 252.3916 | 17.1519
| 5 | 0.3 | 75.6124 | 0.82849 | 11.1088 | 0.047931 | 270.6893 | 27.5839
| 3 | 0.18 | 126.6138 | 0.73294 | 11.51 | 0.035278 | 321.6908 | 38.6845
| 2.1 | 0.126 | 191.1945 | 0.66373 | 12.2401 | 0.028482 | 386.2715 | 46.024
| 1.8 | 0.108 | 234.0577 | 0.63155 | 12.7558 | 0.025966 | 429.1347 | 48.3315
| 1.5 | 0.09 | 310.2162 | 0.58758 | 13.7407 | 0.023275 | 505.2931 | 49.2563
| 1 | 0.06 | 712.5429 | 0.47189 | 18.0239 | 0.018249 | 907.6199 | 41.1332
Determinação do Tempo de avanço (Tx ou Ta) (TESTAR DIFERENTES VAZÕES)
| Vazão(L/s) | Vazão (m³/min) | ta (min) | r | p | y0 | tr (min) | td | ti | Ea (%)
| 8.62 | 0.5172 | 57.3146 | 0.88603 | 11.071 | 0.066457 | 252.3916 | - | - | -
| 5 | 0.3 | 75.6124 | 0.82849 | 11.1088 | 0.047931 | 270.6893 | - | - | -
| 3 | 0.18 | 126.6138 | 0.73294 | 11.51 | 0.035278 | 321.6908 | - | - | -
| 2.1 | 0.126 | 191.1945 | 0.66373 | 12.2401 | 0.028482 | 386.2715 | 315.3111 | 270.1019 | 65.8188
| 1.8 | 0.108 | 234.0577 | 0.63155 | 12.7558 | 0.025966 | 429.1347 | 361.0019 | 312.9173 | 66.2819
| 1.5 | 0.09 | 310.2162 | 0.58758 | 13.7407 | 0.023275 | 505.2931 | 441.5909 | 389.8686 | 63.8392
| 1 | 0.06 | 712.5429 | 0.47189 | 18.0239 | 0.018249 | 907.6199 | - | - | -
Determinação do Tempo de depleção (Td) (utilizar vazão com melhor desempenho)
Vazão (m³/min) | i. | ii. | iii. | iv.
0.126 | tr = ti = td(i) | VIM | Sy | td(i+1) | erro
| 386.2715 | 0.00017098 | 4.4523e-05 | 311.0054 | 75.2661
| 311.0054 | 0.00018757 | 4.1369e-05 | 315.6571 | -4.6517
| 315.6571 | 0.00018617 | 4.1643e-05 | 315.2814 | 0.37571
| 315.2814 | 0.00018628 | 4.1621e-05 | 315.3111 | -0.029737
Vazão (m³/min) | i. | ii. | iii. | iv.
0.108 | tr = ti = td(i) | VIM | Sy | td(i+1) | erro
| 429.1347 | 0.00016935 | 3.5909e-05 | 356.7867 | 72.348
| 356.7867 | 0.00018448 | 3.2566e-05 | 361.3478 | -4.5611
| 361.3478 | 0.00018319 | 3.2859e-05 | 360.9715 | 0.3763
| 360.9715 | 0.0001833 | 3.2836e-05 | 361.0019 | -0.030407
Vazão (m³/min) | i. | ii. | iii. | iv.
0.09 | tr = ti = td(i) | VIM | Sy | td(i+1) | erro
| 505.2931 | 0.00016701 | 2.5796e-05 | 437.2423 | 68.0508
| 437.2423 | 0.00018027 | 2.2074e-05 | 441.9914 | -4.7491
| 441.9914 | 0.00017904 | 2.2435e-05 | 441.5511 | 0.44031
| 441.5511 | 0.00017915 | 2.2403e-05 | 441.5909 | -0.039832
Perfil de infiltração
Vazão 2,1L/s
| x (m) | ta (min) | tr (min) | to(min) | I (m3/m) | [6 empty] | TIP | 300.1019 | min
| 0 | 0 | 315.3111 | 315.3111 | 0.076812 | 0.076812 | infiltração no início do sulco |  |  |  |  | TIP | 5.0017 | horas
| 40 | 5.9543 | 322.4071 | 316.4528 | 0.077 | 0.154 | [5 empty] | TIP | 5 | horas
| 80 | 16.919 | 329.5032 | 312.5842 | 0.076362 | 0.15272
| 120 | 31.1661 | 336.5992 | 305.4331 | 0.07518 | 0.15036 | [5 empty] | TDF | 12 | horas | Adotado
| 160 | 48.0752 | 343.6953 | 295.6201 | 0.073547 | 0.14709
| 200 | 67.2868 | 350.7913 | 283.5045 | 0.071515 | 0.14303 | [5 empty] | NPD | 2.4 | parcelas/dia
| 240 | 88.558 | 357.8873 | 269.3293 | 0.069113 | 0.13823 | [5 empty] | NPD | 2 | parcelas/dia
| 280 | 111.7103 | 364.9834 | 253.2731 | 0.066357 | 0.13271
| 320 | 136.6049 | 372.0794 | 235.4745 | 0.063253 | 0.12651 | [5 empty] | APP | 80000 | m²
| 360 | 163.1305 | 379.1755 | 216.045 | 0.059801 | 0.1196 | [5 empty] | APP | 8 | há
| 400 | 191.1945 | 386.2715 | 195.077 | 0.055989 | 0.055989 | infiltração no final do sulco
n = | 10 |  |  |  | Soma | 1.3971 | [5 empty] | W0 | 200 | m
[5 empty] | Volume Inf. (m³) | 27.9411 | [5 empty] | NFP | 4 | de 50m
[5 empty] | Pp (%) | 16.2818
[5 empty] | Pe (%) | 17.8994 | [5 empty] | NTF | 8 | faixas
[12 empty] | QT | 420 | L/s
Vazão maior que a disponível
Vazão 1,8L/s
| x (m) | ta (min) | tr (min) | to(min) | I (m3/m) | [6 empty] | TIP | 342.9173 | min
| 0 | 0 | 361.0019 | 361.0019 | 0.084224 | 0.084224 | infiltração no início do sulco |  |  |  |  | TIP | 5.7153 | horas
| 40 | 6.1083 | 367.8152 | 361.7069 | 0.084337 | 0.16867 | [5 empty] | TIP | 4 | horas
| 80 | 18.3052 | 374.6285 | 356.3233 | 0.083474 | 0.16695
| 120 | 34.7854 | 381.4418 | 346.6564 | 0.081919 | 0.16384 | [5 empty] | TDF | 12 | horas
| 160 | 54.8561 | 388.255 | 333.399 | 0.079771 | 0.15954
| 200 | 78.1038 | 395.0683 | 316.9646 | 0.077084 | 0.15417 | [5 empty] | NPD | 3 | parcelas/dia
| 240 | 104.2432 | 401.8816 | 297.6384 | 0.073884 | 0.14777 | [5 empty] | NPD | 2 | parcelas/dia
| 280 | 133.0611 | 408.6949 | 275.6338 | 0.070185 | 0.14037
| 320 | 164.3901 | 415.5082 | 251.1181 | 0.065984 | 0.13197 | [5 empty] | APP | 80000 | m²
| 360 | 198.0937 | 422.3214 | 224.2278 | 0.061264 | 0.12253 | [5 empty] | APP | 8 | há
| 400 | 234.0577 | 429.1347 | 195.077 | 0.055989 | 0.055989 | infiltração no final do sulco
n = | 10 |  |  |  | Soma | 1.496 | [5 empty] | W0 | 200 | m
[5 empty] | Volume Inf. (m³) | 29.9203 | [5 empty] | NFP | 4 | de 50m
[5 empty] | Pp (%) | 22.2527
[5 empty] | Pe (%) | 11.4655 | [5 empty] | NTF | 8 | faixas
[12 empty] | QT | 360 | L/s
[13 empty] | Menor que a disponível | OK
Vazão 1,5L/s
| x (m) | ta (min) | tr (min) | to(min) | I (m3/m)
| 0 | 0 | 441.5909 | 441.5909 | 0.09685 | 0.09685 | infiltração no início do sulco
| 40 | 6.1626 | 447.9612 | 441.7985 | 0.096882 | 0.19376
| 80 | 20.0488 | 454.3314 | 434.2826 | 0.095725 | 0.19145
| 120 | 39.974 | 460.7016 | 420.7275 | 0.093629 | 0.18726
| 160 | 65.2246 | 467.0718 | 401.8473 | 0.090686 | 0.18137
| 200 | 95.3547 | 473.442 | 378.0873 | 0.086944 | 0.17389
| 240 | 130.047 | 479.8123 | 349.7652 | 0.08242 | 0.16484
| 280 | 169.0585 | 486.1825 | 317.1239 | 0.07711 | 0.15422
| 320 | 212.1942 | 492.5527 | 280.3585 | 0.070985 | 0.14197
| 360 | 259.2924 | 498.9229 | 239.6305 | 0.063983 | 0.12797
| 400 | 310.2162 | 505.2931 | 195.077 | 0.055989 | 0.055989 | infiltração no final do sulco
n = | 10 |  |  |  | Soma | 1.6696
[5 empty] | Volume Inf. (m³) | 33.3914
[5 empty] | Pp (%) | 31.325
[5 empty] | Pe (%) | 4.8359
L