## Planilha1
Dados de entrada
Parâmetro | Valor | Unidade | Conversão | Unidade
Φ | 0.5 | mm³/mm³
K0 | 7 | mm/dia
DTA | 2 | mm/cm
Z | 50 | cm | 500 | mm
Eto | 9 | mm/dia
ETC | 7.2 | mm/dia
f | 0.5
Lm | 150 | mm
Pp | 0
A | 2 | ha | 20000 | m²
Qd | 36 | L/s
TEMPO DE ENCHIMENTO ou TURNO DE REGA
TR | 6.9444 | dias | 7 | dias
VAZÃO DE ENCHIMENTO
Qe | 16.5515 | L/s
Qe | 8.2758 | L/s/ha
VAZÃO DE MANUTENÇÃO
Qm | 3.2944 | L/s
Qm | 1.6472 | L/s/ha
EFICIÊNCIA DA IRRIGAÇÃO
ti
Ec | 9.1511 | % |  |  | 168
Les | 63 | mm/semana
Las | 99.6227 | mm/semana
Ea | 63.2386 | %
𝑇𝑅=(𝐷𝑇𝐴∗𝑓∗𝑍)/𝐸𝑇𝑐